## Arkusz1
KOSZTORYS OFERTOWY
Przebudowa drogi oznaczonej numerem działki 897/8 w miejscowości Siciny
Lp. | OPIS | Jedn. Przedm | Ilość | Cena | Wartość
1. | Roboty pomiarowe przy liniowych robotach ziemnych - trasa dróg w terenie równinnym | m | 204 |  | 0
2. | obsługi geodezyjnej podczas realizacji inwestycji oraz sporządzenia inwentaryzacji geodezyjnej powykonawczej | kmpl | 1 |  | 0
3. | Usunięcie warstwy ziemi urodzajnej (humusu) o grubości do 15 cm za pomocą spycharek | m3 | 90 |  | 0
4. | Roboty ziemne wykonywane koparkami podsiębiernymi o poj.łyŜki 0.15 m3 w gr.kat. I-III w ziemi uprzednio zmagazynowanej w hałdach z transportem urobku na odległość do 1 km samochodami samowyładowczymi | m3 | 90 |  | 0
| Rozebranie podbudowy z kruszywa gr. 10 cm mechanicznie | m2 | 510 |  | 0
| Wywiezienie gruzu z terenu rozbiórki przy mechanicznym załadowaniu i wyładowaniu samochodem samowyładowczym na odległość 1 km. W miejsce wskazane przez Inwestora | m3 | 51 |  | 0
| Wywiezienie gruzu z terenu rozbiórki przy mechanicznym załadowaniu i wyładowaniu samochodem samowyładowczym - dodatek za każdy następny rozpoczęty 1 km - do 5km. W miejsce wskazane przez Inwestora | m3 | 51 |  | 0
| Roboty ziemne wykonywane koparkami podsiębiernymi o poj. łyżki 0.25 m3 w gr. kat. III z transportem urobku na odległość 2 km po drogach o nawierzchni utwardzonej samochodami samowyładowczymi (Miejsce wskazane prze Inwestora) m³ | m3 | 104 |  | 0
| Zakup piasku do wbudowania w nasyp | m3 | 350 |  | 0
| Formowanie i zagęszczanie nasypów o wys. do 3,0 m spycharkami w gruncie kat. I-II | m3 | 350 |  | 0
| Skropienie emulsją asfaltową kationową szybkorozpadową warstw z betonu asfaltowego w ilości 0,5 kg/m2 | m2 | 805 |  | 0
| Skropienie emulsją asfaltową kationową średniorozpadową podbudowy pomocniczej z mieszanki kruszywa niezwiązanego w ilości 0,7 kg/m2 | m2 | 807 |  | 0
| Jednowarstwowa podbudowa pomocnicza z mieszanki kruszywa niezwiązanego 0/31,5 mm o grubości po zagęszczeniu 20 cm | m2 | 885 |  | 0
| warstwa ścieralna z BA AC11S (dla KR3) wg WT-1 i WT-2 gr. 4 cmg | m2 | 805 |  | 0
| Nawierzchnie z mieszanek mineralno-bitumicznych asfaltowych o grubości 4 cm -warstwa wiążąca | m2 | 807 |  | 0
| Ława betonowa C12/15 (B-15) z oporem pod krawęŜnik | m3 | 2.4 |  | 0
| Krawężniki betonowe ułożone na płask o wymiarach 15x30 cm bez ław na podsypce cementowo-piaskowej grub. 5 cm ułośony na płask | m | 30 |  | 0
| Pobocze z kruszyw łamanych o grubości po zagęszczeniu 10 cm | m2 | 153 |  | 0
| Przymocowanie tablic znaków drogowych zakazu, nakazu, ostrzegawczych, informacyjnych o powierzchni ponad 0.3 m2 | Szt | 3 |  | 0
| Słupki do znaków drogowych z rur stalowych o śr. 70 mm | szt | 3 |  | 0
| Mechaniczne karczowanie zagajników średniej gęstości | HA | 0.035 |  | 0
| Zebranie i utylizacja odpadów komunalnych z pasa drogowego | m2 | 5 |  | 0
| Remont nawierzchni z kamienia narzutowego wys 16-20 cm | m2 | 3 |  | 0
| Wartość kosztorysowa robót bez podatku VAT |  |  |  | 0
| Podatek VAT |  |  |  | 0
| Ogółem wartość kosztorysowa robót |  |  |  | 0